## Component Selection
Component Selection
Configuration
| Buck-Boost |  |  | Boost with output referenced to supply
Oscillator : ROSC
fOSC | 110 | kHz |  |  |  | ROSC = | 197.2727 | kW
LED Current Sense: RSL
ILEDMAX | 800 | mA |  |  |  | RSL = | 125 | mW
Inductor
VIN | 9 | V | ILAV = | 1906.6667 | mA
VLED | 10.5 | V | D = | 53.85% |  | L = | 77.0209 | µH
ILRIP | 30% | Max |  |  |  | ILPK = | 2478.6667 | mA
Switch Current Sense : RSS
[6 empty] | RSS = | 50.4303 | mW
Component Selection
ROSC | 197.2727 | kW | RSL | 125 | mW | VINMIN | 9 | V
L | 77.0209 | µH | RSS | 15 | mW | VINMAX | 24 | V
VFmax | 3.5 |  | N LED | 3
VIN | D | Irip | Ilpk | Ilreq |  | ILED | Ilavg | Ilmin | Ilpk
V |  | mA | A |  |  | A
9 | 53.85% | -73.5047 | 26.6667 | 1.7333 |  | 0.8 | 1.7333 | 1.7701 | 1.6966
9.1515 | 53.43% | -74.1659 | 26.6667 | 1.7179 |  | 0.8 | 1.7179 | 1.755 | 1.6808
9.303 | 53.02% | -74.8169 | 26.6667 | 1.7029 |  | 0.8 | 1.7029 | 1.7403 | 1.6655
9.4545 | 52.62% | -75.4581 | 26.6667 | 1.6885 |  | 0.8 | 1.6885 | 1.7262 | 1.6507
9.6061 | 52.22% | -76.0896 | 26.6667 | 1.6744 |  | 0.8 | 1.6744 | 1.7125 | 1.6364
9.7576 | 51.83% | -76.7117 | 26.6667 | 1.6609 |  | 0.8 | 1.6609 | 1.6992 | 1.6225
9.9091 | 51.45% | -77.3245 | 26.6667 | 1.6477 |  | 0.8 | 1.6477 | 1.6864 | 1.609
10.0606 | 51.07% | -77.9283 | 26.6667 | 1.6349 |  | 0.8 | 1.6349 | 1.6739 | 1.596
10.2121 | 50.69% | -78.5233 | 26.6667 | 1.6226 |  | 0.8 | 1.6226 | 1.6618 | 1.5833
10.3636 | 50.33% | -79.1096 | 26.6667 | 1.6105 |  | 0.8 | 1.6105 | 1.6501 | 1.571
10.5152 | 49.96% | -79.6875 | 26.6667 | 1.5988 |  | 0.8 | 1.5988 | 1.6387 | 1.559
10.6667 | 49.61% | -80.2571 | 26.6667 | 1.5875 |  | 0.8 | 1.5875 | 1.6276 | 1.5474
10.8182 | 49.25% | -80.8186 | 26.6667 | 1.5765 |  | 0.8 | 1.5765 | 1.6169 | 1.5361
10.9697 | 48.91% | -81.3721 | 26.6667 | 1.5657 |  | 0.8 | 1.5657 | 1.6064 | 1.5251
11.1212 | 48.56% | -81.918 | 26.6667 | 1.5553 |  | 0.8 | 1.5553 | 1.5963 | 1.5144
11.2727 | 48.23% | -82.4562 | 26.6667 | 1.5452 |  | 0.8 | 1.5452 | 1.5864 | 1.5039
11.4242 | 47.89% | -82.987 | 26.6667 | 1.5353 |  | 0.8 | 1.5353 | 1.5768 | 1.4938
11.5758 | 47.56% | -83.5105 | 26.6667 | 1.5257 |  | 0.8 | 1.5257 | 1.5674 | 1.4839
11.7273 | 47.24% | -84.0268 | 26.6667 | 1.5163 |  | 0.8 | 1.5163 | 1.5583 | 1.4743
11.8788 | 46.92% | -84.5362 | 26.6667 | 1.5071 |  | 0.8 | 1.5071 | 1.5494 | 1.4649
12.0303 | 46.6% | -85.0387 | 26.6667 | 1.4982 |  | 0.8 | 1.4982 | 1.5408 | 1.4557
12.1818 | 46.29% | -85.5345 | 26.6667 | 1.4896 |  | 0.8 | 1.4896 | 1.5323 | 1.4468
12.3333 | 45.99% | -86.0237 | 26.6667 | 1.4811 |  | 0.8 | 1.4811 | 1.5241 | 1.4381
12.4848 | 45.68% | -86.5065 | 26.6667 | 1.4728 |  | 0.8 | 1.4728 | 1.5161 | 1.4296
12.6364 | 45.38% | -86.9829 | 26.6667 | 1.4647 |  | 0.8 | 1.4647 | 1.5082 | 1.4213
12.7879 | 45.09% | -87.4532 | 26.6667 | 1.4569 |  | 0.8 | 1.4569 | 1.5006 | 1.4131
12.9394 | 44.8% | -87.9174 | 26.6667 | 1.4492 |  | 0.8 | 1.4492 | 1.4931 | 1.4052
13.0909 | 44.51% | -88.3756 | 26.6667 | 1.4417 |  | 0.8 | 1.4417 | 1.4859 | 1.3975
13.2424 | 44.22% | -88.8279 | 26.6667 | 1.4343 |  | 0.8 | 1.4343 | 1.4787 | 1.3899
13.3939 | 43.94% | -89.2745 | 26.6667 | 1.4271 |  | 0.8 | 1.4271 | 1.4718 | 1.3825
13.5455 | 43.67% | -89.7155 | 26.6667 | 1.4201 |  | 0.8 | 1.4201 | 1.465 | 1.3753
13.697 | 43.39% | -90.151 | 26.6667 | 1.4133 |  | 0.8 | 1.4133 | 1.4583 | 1.3682
13.8485 | 43.12% | -90.5811 | 26.6667 | 1.4066 |  | 0.8 | 1.4066 | 1.4519 | 1.3613
14 | 42.86% | -91.0058 | 26.6667 | 1.4 |  | 0.8 | 1.4 | 1.4455 | 1.3545
14.1515 | 42.59% | -91.4253 | 26.6667 | 1.3936 |  | 0.8 | 1.3936 | 1.4393 | 1.3479
14.303 | 42.33% | -91.8397 | 26.6667 | 1.3873 |  | 0.8 | 1.3873 | 1.4332 | 1.3414
14.4545 | 42.08% | -92.249 | 26.6667 | 1.3811 |  | 0.8 | 1.3811 | 1.4273 | 1.335
14.6061 | 41.82% | -92.6534 | 26.6667 | 1.3751 |  | 0.8 | 1.3751 | 1.4214 | 1.3288
14.7576 | 41.57% | -93.053 | 26.6667 | 1.3692 |  | 0.8 | 1.3692 | 1.4157 | 1.3227
14.9091 | 41.32% | -93.4478 | 26.6667 | 1.3634 |  | 0.8 | 1.3634 | 1.4101 | 1.3167
15.0606 | 41.08% | -93.8379 | 26.6667 | 1.3577 |  | 0.8 | 1.3577 | 1.4047 | 1.3108
15.2121 | 40.84% | -94.2234 | 26.6667 | 1.3522 |  | 0.8 | 1.3522 | 1.3993 | 1.3051
15.3636 | 40.6% | -94.6044 | 26.6667 | 1.3467 |  | 0.8 | 1.3467 | 1.394 | 1.2994
15.5152 | 40.36% | -94.981 | 26.6667 | 1.3414 |  | 0.8 | 1.3414 | 1.3889 | 1.2939
15.6667 | 40.13% | -95.3532 | 26.6667 | 1.3362 |  | 0.8 | 1.3362 | 1.3838 | 1.2885
15.8182 | 39.9% | -95.7211 | 26.6667 | 1.331 |  | 0.8 | 1.331 | 1.3789 | 1.2832
15.9697 | 39.67% | -96.0848 | 26.6667 | 1.326 |  | 0.8 | 1.326 | 1.374 | 1.278
16.1212 | 39.44% | -96.4444 | 26.6667 | 1.3211 |  | 0.8 | 1.3211 | 1.3693 | 1.2728
16.2727 | 39.22% | -96.7999 | 26.6667 | 1.3162 |  | 0.8 | 1.3162 | 1.3646 | 1.2678
16.4242 | 39% | -97.1514 | 26.6667 | 1.3114 |  | 0.8 | 1.3114 | 1.36 | 1.2629
16.5758 | 38.78% | -97.4989 | 26.6667 | 1.3068 |  | 0.8 | 1.3068 | 1.3555 | 1.258
16.7273 | 38.56% | -97.8426 | 26.6667 | 1.3022 |  | 0.8 | 1.3022 | 1.3511 | 1.2533
16.8788 | 38.35% | -98.1825 | 26.6667 | 1.2977 |  | 0.8 | 1.2977 | 1.3468 | 1.2486
17.0303 | 38.14% | -98.5186 | 26.6667 | 1.2932 |  | 0.8 | 1.2932 | 1.3425 | 1.244
17.1818 | 37.93% | -98.8511 | 26.6667 | 1.2889 |  | 0.8 | 1.2889 | 1.3383 | 1.2395
17.3333 | 37.72% | -99.18 | 26.6667 | 1.2846 |  | 0.8 | 1.2846 | 1.3342 | 1.235
17.4848 | 37.52% | -99.5052 | 26.6667 | 1.2804 |  | 0.8 | 1.2804 | 1.3302 | 1.2307
17.6364 | 37.32% | -99.827 | 26.6667 | 1.2763 |  | 0.8 | 1.2763 | 1.3262 | 1.2264
17.7879 | 37.12% | -100.1454 | 26.6667 | 1.2722 |  | 0.8 | 1.2722 | 1.3223 | 1.2222
17.9394 | 36.92% | -100.4603 | 26.6667 | 1.2682 |  | 0.8 | 1.2682 | 1.3185 | 1.218
18.0909 | 36.72% | -100.7719 | 26.6667 | 1.2643 |  | 0.8 | 1.2643 | 1.3147 | 1.2139
18.2424 | 36.53% | -101.0802 | 26.6667 | 1.2605 |  | 0.8 | 1.2605 | 1.311 | 1.2099
18.3939 | 36.34% | -101.3853 | 26.6667 | 1.2567 |  | 0.8 | 1.2567 | 1.3074 | 1.206
18.5455 | 36.15% | -101.6872 | 26.6667 | 1.2529 |  | 0.8 | 1.2529 | 1.3038 | 1.2021
18.697 | 35.96% | -101.986 | 26.6667 | 1.2493 |  | 0.8 | 1.2493 | 1.3003 | 1.1983
18.8485 | 35.78% | -102.2817 | 26.6667 | 1.2457 |  | 0.8 | 1.2457 | 1.2968 | 1.1945
19 | 35.59% | -102.5743 | 26.6667 | 1.2421 |  | 0.8 | 1.2421 | 1.2934 | 1.1908
19.1515 | 35.41% | -102.864 | 26.6667 | 1.2386 |  | 0.8 | 1.2386 | 1.29 | 1.1872
19.303 | 35.23% | -103.1507 | 26.6667 | 1.2352 |  | 0.8 | 1.2352 | 1.2867 | 1.1836
19.4545 | 35.05% | -103.4345 | 26.6667 | 1.2318 |  | 0.8 | 1.2318 | 1.2835 | 1.1801
19.6061 | 34.88% | -103.7155 | 26.6667 | 1.2284 |  | 0.8 | 1.2284 | 1.2803 | 1.1766
19.7576 | 34.7% | -103.9936 | 26.6667 | 1.2252 |  | 0.8 | 1.2252 | 1.2772 | 1.1732
19.9091 | 34.53% | -104.269 | 26.6667 | 1.2219 |  | 0.8 | 1.2219 | 1.2741 | 1.1698
20.0606 | 34.36% | -104.5416 | 26.6667 | 1.2187 |  | 0.8 | 1.2187 | 1.271 | 1.1665
20.2121 | 34.19% | -104.8115 | 26.6667 | 1.2156 |  | 0.8 | 1.2156 | 1.268 | 1.1632
20.3636 | 34.02% | -105.0788 | 26.6667 | 1.2125 |  | 0.8 | 1.2125 | 1.265 | 1.16
20.5152 | 33.85% | -105.3435 | 26.6667 | 1.2095 |  | 0.8 | 1.2095 | 1.2621 | 1.1568
20.6667 | 33.69% | -105.6056 | 26.6667 | 1.2065 |  | 0.8 | 1.2065 | 1.2593 | 1.1536
20.8182 | 33.53% | -105.8652 | 26.6667 | 1.2035 |  | 0.8 | 1.2035 | 1.2564 | 1.1506
20.9697 | 33.37% | -106.1223 | 26.6667 | 1.2006 |  | 0.8 | 1.2006 | 1.2536 | 1.1475
21.1212 | 33.21% | -106.3769 | 26.6667 | 1.1977 |  | 0.8 | 1.1977 | 1.2509 | 1.1445
21.2727 | 33.05% | -106.6291 | 26.6667 | 1.1949 |  | 0.8 | 1.1949 | 1.2482 | 1.1416
21.4242 | 32.89% | -106.8789 | 26.6667 | 1.1921 |  | 0.8 | 1.1921 | 1.2455 | 1.1386
21.5758 | 32.74% | -107.1263 | 26.6667 | 1.1893 |  | 0.8 | 1.1893 | 1.2429 | 1.1358
21.7273 | 32.58% | -107.3714 | 26.6667 | 1.1866 |  | 0.8 | 1.1866 | 1.2403 | 1.1329
21.8788 | 32.43% | -107.6142 | 26.6667 | 1.1839 |  | 0.8 | 1.1839 | 1.2377 | 1.1301
22.0303 | 32.28% | -107.8548 | 26.6667 | 1.1813 |  | 0.8 | 1.1813 | 1.2352 | 1.1274
22.1818 | 32.13% | -108.0931 | 26.6667 | 1.1787 |  | 0.8 | 1.1787 | 1.2327 | 1.1246
22.3333 | 31.98% | -108.3292 | 26.6667 | 1.1761 |  | 0.8 | 1.1761 | 1.2303 | 1.122
22.4848 | 31.83% | -108.5632 | 26.6667 | 1.1736 |  | 0.8 | 1.1736 | 1.2279 | 1.1193
22.6364 | 31.69% | -108.795 | 26.6667 | 1.1711 |  | 0.8 | 1.1711 | 1.2255 | 1.1167
22.7879 | 31.54% | -109.0247 | 26.6667 | 1.1686 |  | 0.8 | 1.1686 | 1.2231 | 1.1141
22.9394 | 31.4% | -109.2523 | 26.6667 | 1.1662 |  | 0.8 | 1.1662 | 1.2208 | 1.1116
23.0909 | 31.26% | -109.4779 | 26.6667 | 1.1638 |  | 0.8 | 1.1638 | 1.2185 | 1.109
23.2424 | 31.12% | -109.7014 | 26.6667 | 1.1614 |  | 0.8 | 1.1614 | 1.2163 | 1.1066
23.3939 | 30.98% | -109.9229 | 26.6667 | 1.1591 |  | 0.8 | 1.1591 | 1.214 | 1.1041
23.5455 | 30.84% | -110.1425 | 26.6667 | 1.1568 |  | 0.8 | 1.1568 | 1.2118 | 1.1017
23.697 | 30.7% | -110.3601 | 26.6667 | 1.1545 |  | 0.8 | 1.1545 | 1.2097 | 1.0993
23.8485 | 30.57% | -110.5758 | 26.6667 | 1.1522 |  | 0.8 | 1.1522 | 1.2075 | 1.0969
24 | 30.43% | -110.7897 | 26.6667 | 1.15 |  | 0.8 | 1.15 | 1.2054 | 1.0946
Reset